## payload_variation_data_of_GNVR
sn | payload | volume | surface_area | sur_a_of_cell | drag | thrust_power | tot_req_pow | buoyancy | structural_wt | solar_cell_wt | rfc_wt | pro_wt | total_wt | l | d | r
1 | 500 | 886193.928 | 52934.4783 | 23820.5152 | 6741.0119 | 198265.0564 | 209265.0564 | 67902.8373 | 37463.586 | 7741.6675 | 19531.4053 | 2643.5341 | 67880.1928 | 257.115 | 84.3 | 3.05
2 | 600 | 892516.3341 | 53185.9481 | 23933.6767 | 6770.3612 | 199128.2716 | 210128.2716 | 68387.2791 | 37671.8637 | 7778.4449 | 19611.972 | 2655.0436 | 68317.3243 | 257.725 | 84.5 | 3.05
3 | 700 | 895688.7826 | 53311.9065 | 23990.3579 | 6785.0576 | 199560.5184 | 210560.5184 | 68630.3616 | 37776.2738 | 7796.8663 | 19652.315 | 2660.8069 | 68586.2621 | 258.03 | 84.6 | 3.05
4 | 800 | 898868.7398 | 53438.0138 | 24047.1062 | 6799.7685 | 199993.1911 | 210993.1911 | 68874.0195 | 37880.8649 | 7815.3095 | 19692.6978 | 2666.5759 | 68855.4481 | 258.335 | 84.7 | 3.05
5 | 900 | 905251.216 | 53690.6754 | 24160.8039 | 6829.2337 | 200859.8142 | 211859.8142 | 69363.0639 | 38090.5907 | 7852.2613 | 19773.5827 | 2678.1309 | 69294.5654 | 258.945 | 84.9 | 3.05
6 | 1000 | 908453.7527 | 53817.2297 | 24217.7534 | 6843.988 | 201293.7644 | 212293.7644 | 69608.4519 | 38195.7256 | 7870.7698 | 19814.0847 | 2683.9169 | 69564.497 | 259.25 | 85 | 3.05
7 | 1100 | 911663.8337 | 53943.9329 | 24274.7698 | 6858.7568 | 201728.1402 | 212728.1402 | 69854.4179 | 38301.0421 | 7889.3002 | 19854.6264 | 2689.7085 | 69834.6772 | 259.555 | 85.1 | 3.05
8 | 1200 | 918106.6639 | 54197.7864 | 24389.0039 | 6888.3377 | 202598.1685 | 213598.1685 | 70348.0869 | 38512.2203 | 7926.4263 | 19935.8291 | 2701.3089 | 70275.7845 | 260.165 | 85.3 | 3.05
9 | 1300 | 921339.4309 | 54324.9365 | 24446.2214 | 6903.1499 | 203033.8208 | 214033.8208 | 70595.7912 | 38618.0823 | 7945.022 | 19976.4899 | 2707.1176 | 70546.7118 | 260.47 | 85.4 | 3.05
10 | 1400 | 924579.7776 | 54452.2357 | 24503.506 | 6917.9765 | 203469.8984 | 214469.8984 | 70844.0763 | 38724.1264 | 7963.6395 | 20017.1905 | 2712.932 | 70817.8884 | 260.775 | 85.5 | 3.05
11 | 1500 | 927827.713 | 54707.2809 | 24618.2764 | 6947.6732 | 204343.3292 | 215343.3292 | 71342.3915 | 38936.7616 | 8000.9398 | 20098.7107 | 2724.5777 | 71260.9899 | 261.385 | 85.7 | 3.05
sn | payload | volume | surface_area | sur_a_of_cell | drag | thrust_power | tot_req_pow | buoyancy | structural_wt | solar_cell_wt | rfc_wt | pro_wt | total_wt | l | d | r
1 | 1000 | 908453.7527 | 53817.2297 | 24217.7534 | 6843.988 | 201293.7644 | 212293.7644 | 69608.4519 | 38195.7256 | 7870.7698 | 19814.0847 | 2683.9169 | 69564.497 | 259.25 | 85 | 3.05
2 | 2000 | 950776.4877 | 55475.9919 | 24964.1964 | 7037.1099 | 206973.8206 | 217973.8206 | 72851.3468 | 39579.0523 | 8113.3638 | 20344.2233 | 2759.6509 | 72796.2903 | 263.215 | 86.3 | 3.05
3 | 3000 | 990992.1292 | 57029.5033 | 25663.2765 | 7217.5418 | 212280.64 | 223280.64 | 75932.7899 | 40883.4673 | 8340.5649 | 20839.5264 | 2830.4085 | 75893.9671 | 266.875 | 87.5 | 3.05
4 | 4000 | 1032326.0953 | 58604.4672 | 26372.0102 | 7400.0476 | 217648.4578 | 228648.4578 | 79099.9224 | 42214.5277 | 8570.9033 | 21340.5227 | 2901.9794 | 79027.9331 | 270.535 | 88.7 | 3.05
5 | 5000 | 1071211.08 | 60067.0294 | 27030.1632 | 7569.1624 | 222622.4246 | 233622.4246 | 82079.4066 | 43458.2787 | 8784.803 | 21804.7596 | 2968.299 | 82016.1404 | 273.89 | 89.8 | 3.05
6 | 6000 | 1107397.635 | 61412.2738 | 27635.5232 | 7724.409 | 227188.5014 | 238188.5014 | 84852.129 | 44608.7214 | 8981.545 | 22230.9268 | 3029.18 | 84850.3733 | 276.94 | 90.8 | 3.05
7 | 7000 | 1148134.006 | 62909.2492 | 28309.1621 | 7896.8335 | 232259.8076 | 243259.8076 | 87973.4719 | 45896.1158 | 9200.4777 | 22704.2487 | 3096.7974 | 87897.6397 | 280.295 | 91.9 | 3.05
8 | 8000 | 1186023.2101 | 64285.7783 | 28928.6002 | 8055.083 | 236914.2045 | 247914.2045 | 90876.6564 | 47086.5413 | 9401.7951 | 23138.6591 | 3158.8561 | 90785.8515 | 283.345 | 92.9 | 3.05
9 | 9000 | 1220828.2246 | 65537.3919 | 29491.8264 | 8198.7267 | 241139.0218 | 252139.0218 | 93543.5211 | 48174.3835 | 9584.8436 | 23532.9754 | 3215.187 | 93507.3893 | 286.09 | 93.8 | 3.05
10 | 10000 | 1256307.5887 | 66801.0725 | 30060.4826 | 8343.5237 | 245397.7554 | 256397.7554 | 96262.0564 | 49277.9238 | 9769.6569 | 23930.4572 | 3271.9701 | 96250.0079 | 288.835 | 94.7 | 3.05
11 | 11000 | 1292467.7729 | 68076.82 | 30634.569 | 8489.4719 | 249690.3513 | 260690.3513 | 99032.7582 | 50397.264 | 9956.2349 | 24331.0995 | 3329.2047 | 99013.8031 | 291.58 | 95.6 | 3.05
12 | 12000 | 1329315.2473 | 69364.6346 | 31214.0856 | 8636.5697 | 254016.7561 | 265016.7561 | 101856.1222 | 51532.5055 | 10144.5778 | 24734.8972 | 3386.8901 | 101798.8706 | 294.325 | 96.5 | 3.05
13 | 13000 | 1362650.7731 | 70519.4889 | 31733.77 | 8768.2868 | 257890.7895 | 268890.7895 | 104410.3902 | 52555.0405 | 10313.4753 | 25096.4737 | 3438.5439 | 104403.5333 | 296.765 | 97.3 | 3.05
14 | 14000 | 1400814.116 | 71830.0966 | 32323.5435 | 8917.551 | 262280.9122 | 273280.9122 | 107334.58 | 53720.595 | 10505.1516 | 25506.2185 | 3497.0788 | 107229.0439 | 299.51 | 98.2 | 3.05
15 | 15000 | 1435329.5629 | 73005.2116 | 32852.3452 | 9051.191 | 266211.5013 | 277211.5013 | 109979.2571 | 54770.2359 | 10677.0122 | 25873.0735 | 3549.4867 | 109869.8082 | 301.95 | 99 | 3.05
payload data of GNVR airship from 500kg to 1500kg
payload data of GNVR airship from 1000 to 10000kg

## payload_power_variation_of_GNVR
sn | payload_power(in kW) | volume(m3) | surface_area(m2) | sur_area_of_cell(m2) | drag(N) | thrust_power(in W) | tot_req_pow(in W) | buoyancy | structural_wt(kg) | solar_cell_wt(kg) | rfc_wt(kg) | pro_wt(kg) | total_wt(kg) | length(m) | diameter(m) | fineness_ratio
1 | 10 | 908453.7527 | 53817.2297 | 24217.7534 | 6843.988 | 201293.7644 | 212293.7644 | 69608.4519 | 38195.7256 | 7870.7698 | 19814.0847 | 2683.9169 | 69564.497 | 259.25 | 85 | 3.05
2 | 20 | 957402.0841 | 55733.4208 | 25080.0393 | 7067.0377 | 207854.0486 | 228854.0486 | 73359.0199 | 40027.948 | 8151.0128 | 21359.7112 | 2771.3873 | 73310.0593 | 263.825 | 86.5 | 3.05
3 | 30 | 1004645.1023 | 57552.1077 | 25898.4485 | 7278.1468 | 214063.1419 | 245063.1419 | 76978.9217 | 41790.8483 | 8416.9957 | 22872.5599 | 2854.1752 | 76934.5792 | 268.095 | 87.9 | 3.05
4 | 40 | 1049882.2885 | 59267.0335 | 26670.1651 | 7476.7026 | 219903.0185 | 260903.0185 | 80445.1306 | 43477.0573 | 8667.8037 | 24350.9484 | 2932.0402 | 80427.8496 | 272.06 | 89.2 | 3.05
5 | 50 | 1096457.4525 | 61007.1362 | 27453.2113 | 7677.6846 | 225814.2544 | 276814.2544 | 84013.8594 | 45194.9372 | 8922.2937 | 25835.9971 | 3010.8567 | 83964.0846 | 276.025 | 90.5 | 3.05
6 | 60 | 1140654.3292 | 62635.7311 | 28186.079 | 7865.3549 | 231333.9676 | 292333.9676 | 87400.3567 | 46826.9958 | 9160.4757 | 27284.5036 | 3084.4529 | 87356.428 | 279.685 | 91.7 | 3.05
7 | 70 | 1186023.2101 | 64285.7783 | 28928.6002 | 8055.083 | 236914.2045 | 307914.2045 | 90876.6564 | 48486.5413 | 9401.7951 | 28738.6591 | 3158.8561 | 90785.8515 | 283.345 | 92.9 | 3.05
8 | 80 | 1228654.0228 | 65817.167 | 29617.7251 | 8230.8042 | 242082.4779 | 323082.4779 | 94143.1572 | 50051.5878 | 9625.7607 | 30154.3646 | 3227.7664 | 94059.4794 | 286.7 | 94 | 3.05
9 | 90 | 1268285.0173 | 67224.9809 | 30251.2414 | 8392.0453 | 246824.8608 | 337824.8608 | 97179.8029 | 51515.9434 | 9831.6535 | 31530.3203 | 3290.9981 | 97168.9153 | 289.75 | 95 | 3.05
10 | 100 | 1312853.3272 | 68790.7828 | 30955.8523 | 8571.0511 | 252089.7389 | 353089.7389 | 100594.7605 | 53125.9841 | 10060.652 | 32955.0423 | 3361.1965 | 100502.8749 | 293.105 | 96.1 | 3.05
11 | 110 | 1354265.2534 | 70229.8815 | 31603.4467 | 8735.2726 | 256919.7827 | 367919.7827 | 103767.8665 | 54631.5508 | 10271.1202 | 34339.1797 | 3425.5971 | 103667.4477 | 296.155 | 97.1 | 3.05
12 | 120 | 1392272.5901 | 71537.8076 | 32192.0134 | 8884.2822 | 261302.4188 | 382302.4188 | 106680.1027 | 56026.8535 | 10462.4044 | 35681.5591 | 3484.0323 | 106654.8492 | 298.9 | 98 | 3.05
13 | 130 | 1435329.5629 | 73005.2116 | 32852.3452 | 9051.191 | 266211.5013 | 397211.5013 | 109979.2571 | 57570.2359 | 10677.0122 | 37073.0735 | 3549.4867 | 109869.8082 | 301.95 | 99 | 3.05
14 | 140 | 1474831.8598 | 74338.6124 | 33452.3756 | 9202.6154 | 270665.1574 | 411665.1574 | 113006.0416 | 58999.7992 | 10872.0221 | 38422.0814 | 3608.8688 | 112902.7714 | 304.695 | 99.9 | 3.05
15 | 150 | 1519565.9199 | 75834.3216 | 34125.4447 | 9372.2028 | 275653.0249 | 426653.0249 | 116433.6995 | 60581.5004 | 11090.7695 | 39820.949 | 3675.3737 | 116168.5926 | 307.745 | 100.9 | 3.05
sn | payload_power(in kW) | volume(m3) | surface_area(m2) | sur_area_of_cell(m2) | drag(N) | thrust_power(in W) | tot_req_pow(in W) | buoyancy | structural_wt(kg) | solar_cell_wt(kg) | rfc_wt(kg) | pro_wt(kg) | total_wt(kg) | length(m) | diameter(m) | fineness_ratio
1 | 100 | 1312853.3272 | 68790.7828 | 30955.8523 | 8571.0511 | 252089.7389 | 353089.7389 | 100594.7605 | 53125.9841 | 10060.652 | 32955.0423 | 3361.1965 | 100502.8749 | 293.105 | 96.1 | 3.05
2 | 200 | 1707546.3878 | 81966.1333 | 36884.76 | 10064.5942 | 296017.477 | 497017.477 | 130837.3269 | 67202.7249 | 11987.547 | 46388.2979 | 3946.8997 | 130669.4774 | 319.945 | 104.9 | 3.05
3 | 300 | 2067147.4536 | 93103.7292 | 41896.6781 | 11311.4387 | 332689.3749 | 633689.3749 | 158391.0393 | 80288.6536 | 13616.4204 | 59144.3417 | 4435.8583 | 158326.2795 | 340.99 | 111.8 | 3.05
4 | 400 | 2411989.621 | 103189.7104 | 46435.3697 | 12429.8167 | 365582.8434 | 766582.8434 | 184813.8807 | 92223.0001 | 15091.4951 | 71547.7321 | 4874.4379 | 184736.6652 | 358.985 | 117.7 | 3.05
5 | 500 | 2746007.3465 | 112508.9917 | 50629.0462 | 13455.0813 | 395737.6858 | 896737.6858 | 210407.3209 | 103812.9938 | 16454.44 | 83695.5173 | 5276.5025 | 210239.4536 | 374.845 | 122.9 | 3.05
6 | 600 | 3066031.4154 | 121088.761 | 54489.9424 | 14392.7312 | 423315.6226 | 1024315.6226 | 234928.5251 | 114862.664 | 17709.2313 | 95602.7914 | 5644.2083 | 234818.895 | 388.875 | 127.5 | 3.05
7 | 700 | 3379118.1032 | 129197.7692 | 58138.9961 | 15273.8479 | 449230.8214 | 1150230.8214 | 258918.1664 | 125599.1431 | 18895.1737 | 107354.8767 | 5989.7443 | 258838.9378 | 401.685 | 131.7 | 3.05
8 | 800 | 3688290.4555 | 136962.8686 | 61633.2909 | 16113.2807 | 473920.0201 | 1274920.0201 | 282607.8796 | 136124.8841 | 20030.8195 | 118992.5352 | 6318.9336 | 282467.1724 | 413.58 | 135.6 | 3.05
9 | 900 | 3989915.9946 | 144331.769 | 64949.296 | 16906.2183 | 497241.7151 | 1398241.7151 | 305719.3333 | 146360.7023 | 21108.5212 | 130502.5601 | 6629.8895 | 305601.6731 | 424.56 | 139.2 | 3.05
10 | 1000 | 4289479.7574 | 151468.5662 | 68160.8548 | 17670.9679 | 519734.3504 | 1520734.3504 | 328672.8075 | 156463.4811 | 22152.2778 | 141935.206 | 6929.7913 | 328480.7563 | 434.93 | 142.6 | 3.05
11 | 1100 | 4584781.2365 | 158342.8695 | 71254.2913 | 18404.7534 | 541316.2756 | 1642316.2756 | 351299.6927 | 166385.793 | 23157.6447 | 153282.8524 | 7217.5503 | 351043.8404 | 444.69 | 145.8 | 3.05
12 | 1200 | 4873655.6396 | 164926.0756 | 74216.734 | 19104.9798 | 561911.1696 | 1762911.1696 | 373434.1161 | 176081.5224 | 24120.4386 | 164538.3758 | 7492.1489 | 373232.4858 | 453.84 | 148.8 | 3.05
13 | 1300 | 5164196.8506 | 171417.2897 | 77137.7803 | 19793.1435 | 582151.2789 | 1883151.2789 | 395696.2553 | 185763.3577 | 25069.7786 | 175760.786 | 7762.0171 | 395355.9394 | 462.685 | 151.7 | 3.05
14 | 1400 | 5444875.2531 | 177573.4589 | 79908.0565 | 20443.7825 | 601287.7191 | 2002287.7191 | 417202.6765 | 195146.0282 | 25970.1184 | 186880.1871 | 8017.1696 | 417013.5033 | 470.92 | 154.4 | 3.05
15 | 1500 | 5724598.1167 | 183604.2656 | 82621.9195 | 21079.3511 | 619980.9147 | 2120980.9147 | 438635.8815 | 204459.4788 | 26852.1238 | 197958.2187 | 8266.4122 | 438536.2335 | 478.85 | 157 | 3.05
payload power varition data from 100kW to 1500kW
payload power variation data from 10kW to 15kW

## CDV_variation_data_of_GNVR
sn | CDV | volume(m3) | surface_area(m2) | sur_area_of_cell(m2) | drag(N) | thrust_power(in W) | tot_req_pow(in W) | buoyancy | structural_wt(kg) | solar_cell_wt(kg) | rfc_wt(kg) | pro_wt(kg) | total_wt(kg) | length(m) | diameter(m) | fineness_ratio
1 | 0.01025 | 435021.7609 | 32940.243 | 14823.1093 | 2092.8678 | 61554.9342 | 72554.9342 | 33332.6724 | 19908.1078 | 4817.5105 | 6771.7939 | 820.7325 | 33318.1447 | 202.825 | 66.5 | 3.05
2 | 0.011329 | 473384.8461 | 34849.4325 | 15682.2447 | 2447.2396 | 71977.636 | 82977.636 | 36272.1671 | 21439.1702 | 5096.7295 | 7744.5794 | 959.7018 | 36240.1809 | 208.62 | 68.4 | 3.05
3 | 0.012408 | 513939.5278 | 36812.4021 | 16565.5809 | 2831.2826 | 83273.0171 | 94273.0171 | 39379.5884 | 23046.4845 | 5383.8138 | 8798.8149 | 1110.3069 | 39339.4201 | 214.415 | 70.3 | 3.05
4 | 0.013487 | 556746.6837 | 38829.1516 | 17473.1182 | 3246.0801 | 95472.9442 | 106472.9442 | 42659.6011 | 24731.8692 | 5678.7634 | 9937.4748 | 1272.9726 | 42621.08 | 220.21 | 72.2 | 3.05
5 | 0.014566 | 601867.1915 | 40899.6812 | 18404.8565 | 3692.7091 | 108609.0902 | 119609.0902 | 46116.8698 | 26497.1379 | 5981.5784 | 11163.5151 | 1448.1212 | 46090.3526 | 226.005 | 74.1 | 3.05
6 | 0.015645 | 649361.9288 | 43023.9907 | 19360.7958 | 4172.2485 | 122713.1911 | 133713.1911 | 49756.0591 | 28344.1058 | 6292.2586 | 12479.8978 | 1636.1759 | 49752.4382 | 231.8 | 76 | 3.05
7 | 0.016724 | 701988.2683 | 45318.2062 | 20393.1928 | 4697.8126 | 138170.9583 | 149170.9583 | 53788.4471 | 30366.0267 | 6627.7877 | 13922.6228 | 1842.2794 | 53758.7166 | 237.9 | 78 | 3.05
8 | 0.017803 | 757383.7922 | 47672.0118 | 21452.4053 | 5260.6423 | 154724.7733 | 165724.7733 | 58033.0183 | 32481.3039 | 6972.0317 | 15467.6455 | 2062.997 | 57983.9781 | 244 | 80 | 3.05
9 | 0.018882 | 815619.5054 | 50085.4059 | 22538.4326 | 5861.9306 | 172409.7226 | 183409.7226 | 62495.2134 | 34692.0025 | 7324.9906 | 17118.2408 | 2298.7963 | 62434.0302 | 250.1 | 82 | 3.05
10 | 0.019961 | 876766.4125 | 52558.3909 | 23651.2759 | 6502.873 | 191260.9709 | 202260.9709 | 67180.4728 | 37000.1912 | 7686.6647 | 18877.6906 | 2550.1463 | 67114.6928 | 256.2 | 84 | 3.05
11 | 0.021039 | 940895.5182 | 55090.966 | 24790.9347 | 7184.6618 | 211313.5826 | 222313.5826 | 72094.2373 | 39407.9348 | 8057.0538 | 20749.2677 | 2817.5144 | 72031.7708 | 262.3 | 86 | 3.05
12 | 0.022118 | 1008077.8274 | 57683.1312 | 25957.409 | 7908.4992 | 232602.9188 | 243602.9188 | 77241.9474 | 41917.3064 | 8436.1579 | 22736.2724 | 3101.3723 | 77191.109 | 268.4 | 88 | 3.05
13 | 0.023197 | 1078384.3448 | 60334.8864 | 27150.6989 | 8675.5776 | 255164.0483 | 266164.0483 | 82629.0436 | 44530.371 | 8823.9771 | 24841.9778 | 3402.1873 | 82598.5133 | 274.5 | 90 | 3.05
14 | 0.024276 | 1151886.075 | 63046.2317 | 28370.8043 | 9487.0926 | 279032.1359 | 290032.1359 | 88260.9667 | 47249.1966 | 9220.5114 | 27069.666 | 3720.4285 | 88259.8025 | 280.6 | 92 | 3.05
15 | 0.025355 | 1232579.432 | 65957.278 | 29680.7751 | 10366.2564 | 304889.8948 | 315889.8948 | 94443.9338 | 50202.7493 | 9646.2519 | 29483.0568 | 4065.1986 | 94397.2566 | 287.005 | 94.1 | 3.05
16 | 0.026434 | 1312853.3272 | 68790.7828 | 30955.8523 | 11271.6565 | 331519.3074 | 342519.3074 | 100594.7605 | 53144.1059 | 10060.652 | 31968.4687 | 4420.2574 | 100593.484 | 293.105 | 96.1 | 3.05
17 | 0.027513 | 1400814.116 | 71830.0966 | 32323.5435 | 12250.0562 | 360295.771 | 371295.771 | 107334.58 | 56334.3245 | 10505.1516 | 34654.272 | 4803.9436 | 107297.6917 | 299.51 | 98.2 | 3.05
18 | 0.028592 | 1492618.5862 | 74935.1084 | 33720.7988 | 13280.7531 | 390610.3866 | 401610.3866 | 114368.9139 | 59648.8455 | 10959.2596 | 37483.6361 | 5208.1385 | 114299.8797 | 305.915 | 100.3 | 3.05
19 | 0.029671 | 1588348.9346 | 78105.8182 | 35147.6182 | 14365.0606 | 422501.781 | 433501.781 | 121704.0604 | 63090.0072 | 11422.9759 | 40460.1662 | 5633.3571 | 121606.5064 | 312.32 | 102.4 | 3.05
20 | 0.03075 | 1683245.8102 | 81186.6216 | 36533.9797 | 15474.647 | 455136.6753 | 466136.6753 | 128975.3437 | 66507.4714 | 11873.5434 | 43506.0897 | 6068.489 | 128955.5935 | 318.42 | 104.4 | 3.05